## Sheet1
R-Type | Opcode | Funct
ADD | 000000 | 100000
SUB | 000000 | 100010
JR | 000000 | 001000
I-Type | Opcode |  | J-Type | Opcode
ORI | 001101 |  | JAL | 000011
LW | 100011
SW | 101011
BEQ | 000100
LUI | 001111
Main Decoder
Instr | Tuse | TnewD* | ALUOP | RegDataSrc* | MemWrite | PCSrc | ALUSrc | RegDst* | RegWrite* | SignImm
R-Type | 1 | 2 | 000 | 000 | 0 | 000 | 0 | 001 | 1 | x
ORI | 1 | 2 | 001 | 000 | 0 | 000 | 1 | 000 | 1 | 0
LW | 1 | 3 | 010 | 001 | 0 | 000 | 1 | 000 | 1 | 1
SW | 1 | 0(不产生) | 010 | x | 1 | 000 | 1 | x | 0 | 1
BEQ | 0 | 0(不产生) | 011 | x | 0 | 001(无论条件) | x | x | 0 | 1
LUI | 1 | 2 | 100 | 000 | 0 | 000 | 1 | 000 | 1 | 0
JAL | 3(不使用) | 0(已经产生) | x | 010 | 0 | 010 | x | 010 | 1 | x
JR(R-Type) | 0 | 0(不产生) | x | x | 0 | 011 | x | x | 0 | x
nop |  |  |  |  | 0 |  |  |  | 0
ALUOP |  | Funct |  | ALU Control
000 | see Funct | 100000 | ADD | 000 | ADD
001 | OR | 100010 | SUB | 001 | SUB
010 | ADD |  |  | 010 | AND
011 | SUB |  |  | 011 | OR
100 | SrcB Shift 16bits |  |  | 100 | SrcB Shift 16bits